## Sheet1
Reference | Qty | Value | MFN | Unit Price | Link | Footprint
C1,C2 | 2 | 10µF | 865080340001 | 0.18 | 865080340001 | Capacitor_SMD:CP_Elec_4x5.8
C_BYP1,C_BYP2,C_BYP3,C_BYP4 | 4 | 0.1µF | C0603C104K4RACTU | 0.1 | C0603C104K4RACTU | Capacitor_SMD:C_0402_1005Metric
C5 | 1 | 4.7µF | HRE CSA0805X7R475K160MT | 0.0189 | HRE CSA0805X7R475K160MT | Capacitor_SMD:C_0805_2012Metric
D1 | 1 | ESD9C5.0ST5G | ESD9C5.0ST5G | 0.3 | ESD9C5.0ST5G | Diode_SMD:D_SOD-923
D2,D3,D4,D5,D6,D7 | 6 | D_Schottky_Small | CUS15S30,H3F | 0.34 | CUS15S30,H3F | Diode_SMD:D_SOD-323
IC1 | 1 | TL072HIPWR | TL072HIPWR | 0.31 | TL072H | TL072HIPWR:SOP65P640X120-8N
J1 | 1 | 9V Battery | BA9VPC | 2.5 | BA9VPC | Battery:BatteryHolder_MPD_BA9VPC_1xPP3
J2 | 1 | DUT | Chanzon Pin Header Strip | 0.14 | Amazon | Connector_PinSocket_2.54mm:PinSocket_1x03_P2.54mm_Vertical
R1 | 1 | 10kΩ | RCS060310K0FKEA | 0.14 | RCS060310K0FKEA | Resistor_SMD:R_0603_1608Metric
R2 | 1 | 20kΩ | RCS060320K0FKEA | 0.14 | RCS060320K0FKEA | Resistor_SMD:R_0603_1608Metric
R3,R7 | 2 | 1kΩ | SG73P1JTTD1001F | 0.12 | SG73P1JTTD1001F | Resistor_SMD:R_0603_1608Metric
R4 | 1 | 7.5kΩ | RCS06037K50FKEA | 0.14 | RCS06037K50FKEA | Resistor_SMD:R_0603_1608Metric
R5 | 1 | 3.3kΩ | RCS06033K30FKEA | 0.14 | RCS06033K30FKEA | Resistor_SMD:R_0603_1608Metric
R6 | 1 | 1.8kΩ | RCS06031K80FKEA | 0.14 | RCS06031K80FKEA | Resistor_SMD:R_0603_1608Metric
R8 | 1 | 560Ω | RCS0603560RFKEA | 0.14 | RCS0603560RFKEA | Resistor_SMD:R_0603_1608Metric
R9 | 1 | 1.2kΩ | RCS06031K20FKEA | 0.13 | RCS06031K20FKEA | Resistor_SMD:R_0603_1608Metric
R10 | 1 | 1kΩ | MFR50SFTE52-1K | 0.1 | MFR50SFTE52-1K | Resistor_THT:R_Axial_DIN0207_L6.3mm_D2.5mm_P7.62mm_Horizontal
TP1,TP2,TP3,TP4,TP5,TP6,TP7,TP8,TP9 | 9 | TestPoint | Comimark | 0.065 | Amazon | TestPoint:TestPoint_Loop_D2.50mm_Drill1.0mm_LowProfile
D8 | 1 | 1N5817 | 1N5817W | 0.1 | 1N5817W | Diode_SMD:D_SOD-123
U1 | 1 | HT7350-A | HT7350-A | 0.42 | HT7350-A | Package_TO_SOT_SMD:SOT-223-3_TabPin2
U2 | 1 | ICL7660SCBAZ-T | ICL7660SCBAZ-T | 2.71 | ICL7660SCBAZ-T | Custom_miscellaneous_v10:ICL7660
U3 | 1 | CD4017BM96 | CD4017BM96 | 0.69 | CD4017B | CD4017BM96:D16
|  |  | Component Total: | 11.8839
|  |  | PCBWay Quote (No PCBA) | 5.2 | Per Board
|  |  | PCBWay Quote (With PCBA) | 11 | Per Board
|  |  | Grand Total (No PCBA): | 17.0839
|  |  | Grand Total (With PCBA): | 28.9678